## Sheet1
Formula sheet
Vop | 24 | input
Vc | 22.9
V1 | 3.2
V2 | 19.7
I1(A) | 81.2
I2(A) | 37.8
T(us) | 11.8
C(uF) | 7.732
a(10^6) | 0.064797 | output
w_r(M rad/s) | 0.53247
w_0^2 | 0.28773
w_0(M rad/s) | 0.5364
1/L | 2.2247
L(nH) | 449.4997
Lc(nH) | 62.8122
B32922
| set 1 | set 2 | set 3 | set 4 | set 5 | impedance analyser | statistics
Vop | 242 | 259 | 290 | 273 | 245
Vc | 252 | 265 | 299 | 280 | 252 |  | average=
V1 | 11.8 | 13.4 | 13.9 | 13.6 | 12.2 | L=27.18237nH | 24.0954
V2 | 240 | 252 | 286 | 266 | 240 | =19.27008nH(before)
I1(A) | 174 | 186 | 215 | 197 | 179 |  | skew=
I2(A) | 79.4 | 85.2 | 104 | 94.5 | 80.7 | C=313.8383nF | 0.64902
T(us) | 2.52 | 2.5 | 2.52 | 2.5 | 2.52
C(uF) | 0.31483 | 0.31483 | 0.31483 | 0.31483 | 0.31483 | R=22.48874mOhm | standard deviation =
0.64724
a(10^6) | 0.31133 | 0.3123 | 0.28819 | 0.29384 | 0.31613
w_r(M rad/s) | 2.4933 | 2.5133 | 2.4933 | 2.5133 | 2.4933 |  | variance=
w_0^2 | 6.3136 | 6.4141 | 6.2997 | 6.4029 | 6.3166 |  | 0.41892
w_0(M rad/s) | 2.5127 | 2.5326 | 2.5099 | 2.5304 | 2.5133
1/L | 1.9877 | 2.0193 | 1.9833 | 2.0158 | 1.9887 |  | median=
L(nH) | 503.0905 | 495.2104 | 504.1984 | 496.0756 | 502.8508 |  | 24.0951
Lc(nH) | 23.5574 | 25.0408 | 23.4393 | 24.0951 | 24.3444
N9061__ SO2 8uf K
| 1 |  |  |  | 2 |  |  |  | 3 |  |  |  | 4
| set 1 | set 2 | set 3 | Impedance Analyser | set 1 | set 2 | set 3 | Impedance Analyser | set 1 | set 2 | set 3 | Impedance Analyser | set 1 | set 2 | set 3 | Impedance Analyser
Vop | 190 | 164 | 145 |  | 105 | 120 | 135
Vc | 145 | 129 | 119 |  | 85.9 | 101 | 108
V1 | 7.66 | 6.44 | 6.8 |  | 3.89 | 5.71 | 6.4
V2 | 138 | 122 | 113 |  | 82 | 94.8 | 102
I1(A) | 464 | 408 | 370 | L=27.881 | 217 | 272 | 292 | L=27.704
I2(A) | 88.2 | 70.7 | 43.5 |  | 40.2 | 60.5 | 65.5
T(us) | 11.4 | 11.6 | 11.6 |  | 13 | 12.6 | 12.6
C(uF) | 7.6953 | 7.6953 | 7.6953 |  | 7.8366 | 7.8366 | 7.8366
a(10^6) | 0.14564 | 0.15111 | 0.18455 |  | 0.12969 | 0.1193 | 0.11863
w_r(M rad/s) | 0.55116 | 0.54165 | 0.54165 |  | 0.48332 | 0.49867 | 0.49867
w_0^2 | 0.32498 | 0.31622 | 0.32745 |  | 0.25042 | 0.2629 | 0.26274
w_0(M rad/s) | 0.57007 | 0.56234 | 0.57223 |  | 0.50042 | 0.51274 | 0.51258
1/L | 2.5008 | 2.4334 | 2.5198 |  | 1.9625 | 2.0602 | 2.059
L(nH) | 399.8655 | 410.9456 | 396.8586 |  | 509.5646 | 485.3781 | 485.673
Lc(nH) | 21.1239 | 20.5154 | 22.6776 |  | 23.0757 | 27.4407 | 28.7806
6
| set 1 | set 2 | set 3 | set 4 | set 5
Vop | 24 | 35 | 45 | 75 | 90
Vc | 22.9 | 31.7 | 39.6 | 62.2 | 77.5
V1 | 3.2 | 4.5 | 5.45 | 9.05 | 10.4
V2 | 19.7 | 27.2 | 34.2 | 53.1 | 67.1
I1(A) | 81.2 | 111 | 135 | 232 | 239 | 31.5616
I2(A) | 37.8 | 55.6 | 69.9 | 124 | 97.4
T(us) | 11.8 | 11.8 | 11.8 | 11.8 | 11.9
C(uF) | 7.732 | 7.732 | 7.732 | 7.732 | 7.732
a(10^6) | 0.064797 | 0.058589 | 0.05578 | 0.05309 | 0.075432
w_r(M rad/s) | 0.53247 | 0.53247 | 0.53247 | 0.53247 | 0.528
w_0^2 | 0.28773 | 0.28696 | 0.28664 | 0.28635 | 0.28447
w_0(M rad/s) | 0.5364 | 0.53569 | 0.53539 | 0.53511 | 0.53336
1/L | 2.2247 | 2.2188 | 2.2163 | 2.214 | 2.1995
L(nH) | 449.4997 | 450.6996 | 451.2046 | 451.6662 | 454.6412
Lc(nH) | 62.8122 | 63.9794 | 62.0976 | 65.7167 | 61.0099